## HX & Utility Summary
D3 – Heat Exchanger & Utility Summary ¦ 100 TPD Ammonia Plant
Basis: Q = U·A·LMTD ¦ 1 Gcal/hr = 1.163 MW ¦ All duties at design (100% load)
Tag | Description | Hot In (°C) | Hot Out (°C) | Hot Flow (kg/hr) | Cold In (°C) | Cold Out (°C) | Cold Flow (kg/hr) | Duty (Gcal/hr) | Duty (MW) | LMTD (°C) | U (kcal/m²·hr·°C) | Area (m²) | Utility / Service
E-3204 | NG Preheater | 950 | 400 | 8000 | 40 | 380 | 1850 | 2.8 | 3.26 | 410 | 120 | 56.7 | Flue Gas
E-3201 | Feed/Steam Preheater | 850 | 450 | 8000 | 200 | 490 | 8619 | 6.2 | 7.21 | 380 | 100 | 163 | Flue Gas
E-3206 | Sec. Reformer WHB | 990 | 350 | 13200 | 40 | 338 | 9500 | 18.5 | 21.52 | 320 | 350 | 165 | HP Steam Gen (125 bar)
E-3208 | HT/LT Shift Interstage HX | 437 | 200 | 13200 | 40 | 160 | 6000 | 8.2 | 9.54 | 195 | 300 | 140 | BFW/Steam Gen
E-3209 | LT Shift Outlet Cooler | 232 | 107 | 13200 | 30 | 45 | 28000 | 4.5 | 5.23 | 105 | 550 | 78 | CW
TX-3301 | Rich/Lean MDEA HX | 107 | 55 | 8000 | 55 | 107 | 8000 | 3.8 | 4.42 | 30 | 200 | 420 | Process-to-Process
E-3311 | Methanator F/E HX | 339 | 107 | 9580 | 107 | 290 | 9580 | 2.1 | 2.44 | 80 | 250 | 105 | Process-to-Process
E-3312 | Meta Outlet Cooler | 107 | 38 | 9580 | 30 | 45 | 12000 | 0.62 | 0.72 | 45 | 600 | 23 | CW
E-3401A | Syngas Interstage Cooler 1 | 195 | 40 | 9020 | 30 | 45 | 38000 | 3.1 | 3.61 | 65 | 650 | 73 | CW
E-3401B | Syngas Interstage Cooler 2 | 270 | 40 | 9020 | 30 | 45 | 38000 | 3.8 | 4.42 | 80 | 650 | 73 | CW
E-3401C | Syngas Interstage Cooler 3 | 310 | 40 | 9020 | 30 | 45 | 38000 | 4.2 | 4.89 | 95 | 650 | 68 | CW
E-3501 | Converter WHB | 455 | 320 | 34000 | 40 | 338 | 12000 | 12.8 | 14.9 | 125 | 350 | 293 | HP Steam Gen (125 bar)
E-3502 | Loop P2P Heat Exchanger | 455 | 380 | 34000 | 220 | 320 | 34000 | 6.5 | 7.56 | 60 | 300 | 361 | Process-to-Process
E-3503 | Converter Trim Cooler | 320 | 80 | 34000 | 40 | 160 | 8000 | 1.8 | 2.09 | 85 | 280 | 75.7 | BFW Preheat
E-3504 | Loop CW Cooler | 80 | 40 | 34000 | 30 | 45 | 80000 | 4.2 | 4.89 | 20 | 700 | 300 | CW
E-3506 | NH3 Refrigerant Chiller 1 | 40 | 18.8 | 34000 | -10 | 0 | 0 | 2.8 | 3.26 | 30 | 450 | 207 | NH3 Refrigerant (-10°C)
E-3507 | NH3 Refrigerant Chiller 2 | 18.8 | 12 | 34000 | -20 | -10 | 0 | 1.2 | 1.4 | 26 | 400 | 115 | NH3 Refrigerant (-20°C)
E-3511 | Purge Gas Chiller | 18.8 | -25 | 2550 | -30 | -25 | 0 | 0.18 | 0.21 | 10 | 350 | 52 | NH3 Refrigerant (-30°C)
E-3521 | NH3 Column Condenser | 62 | 60 | 5200 | 30 | 45 | 18000 | 1.45 | 1.69 | 25 | 700 | 83 | CW
E-3522 | NH3 Column Reboiler | 145 | 145 | 2800 | 110 | 115 | 8200 | 1.35 | 1.57 | 32 | 900 | 47 | LP Steam (145°C)
E-3321 | Stripped Condensate Cooler | 180 | 45 | 6848 | 30 | 80 | 8000 | 0.65 | 0.76 | 75 | 500 | 17 | BFW/CW
TOTAL | [7 empty] | 90.75 | 105.54 | — | — | 2915.4 | —
Generated from Aspen Plus v12 simulation - NH3_Plant_Simulation.apwz