## Material Balance
D4 – Full Material Balance Stream Table ¦ 100 TPD Ammonia Plant
Stream ID | Phase | Temperature | Pressure | Total Flow | Total Flow | CH4 | C2H6 | C3H8 | nC4H10 | H2 | N2 | CO | CO2 | H2O | NH3 | H2S | Ar
— | V/L | °C | bar(g) | kmol/hr | kg/hr | mol frac | mol frac | mol frac | mol frac | mol frac | mol frac | mol frac | mol frac | mol frac | mol frac | mol frac | mol frac
S-NG-FEED | V | 40 | 41 | 100 | 1850 | 0.88 | 0.06 | 0.03 | 0.01 | 0 | 0.01 | 0 | 0.01 | 0 | 0 | 0 | 0
S-NG-HEATED | V | 380 | 36 | 100 | 1850 | 0.88 | 0.06 | 0.03 | 0.01 | 0 | 0.01 | 0 | 0.01 | 0 | 0 | 0 | 0
S-NG-HDS-OUT | V | 380 | 36 | 100 | 1850 | 0.88 | 0.06 | 0.03 | 0.01 | 0 | 0.01 | 0 | 0.01 | 0 | 0 | 0 | 0
S-NG-ZNO-OUT | V | 380 | 35.5 | 100 | 1850 | 0.8801 | 0.06 | 0.03 | 0.01 | 0 | 0.01 | 0 | 0.01 | 0 | 0 | 0 | 0
S-STEAM-PROC | V | 245 | 35 | 376 | 6769 | 0 | 0 | 0 | 0 | 0 | 0 | 0 | 0 | 1 | 0 | 0 | 0
S-MIXED-FEED | V | 200 | 35 | 476 | 8619 | 0.1849 | 0.0126 | 0.0063 | 0.0021 | 0 | 0.0021 | 0 | 0.0021 | 0.7899 | 0 | 0 | 0
S-PREREFORM-IN | V | 490 | 34 | 476 | 8619 | 0.1849 | 0.0126 | 0.0063 | 0.0021 | 0 | 0.0021 | 0 | 0.0021 | 0.7899 | 0 | 0 | 0
S-PREREFORM-OUT | V | 484 | 33.8 | 521.5 | 8619 | 0.2217 | 0 | 0 | 0 | 0.046 | 0.0019 | 0.018 | 0.0024 | 0.71 | 0 | 0 | 0
S-REFORM-IN | V | 490 | 33.5 | 521.5 | 8619 | 0.2217 | 0 | 0 | 0 | 0.046 | 0.0019 | 0.018 | 0.0024 | 0.71 | 0 | 0 | 0
S-REFORM-OUT | V | 800 | 32.5 | 958 | 8619 | 0.0555 | 0 | 0 | 0 | 0.2942 | 0.0053 | 0.068 | 0.042 | 0.5295 | 0 | 0 | 0.0055
S-AIR-PROC | V | 20 | 1 | 158.8 | 4581 | 0 | 0 | 0 | 0 | 0 | 0.7809 | 0 | 0.0003 | 0 | 0 | 0 | 0.0093
S-AIR-COMP | V | 155 | 32 | 158.8 | 4581 | 0 | 0 | 0 | 0 | 0 | 0.7809 | 0 | 0.0003 | 0 | 0 | 0 | 0.0093
S-SECREF-OUT | V | 990 | 31.5 | 924.8 | 13200 | 0.0017 | 0 | 0 | 0 | 0.3345 | 0.134 | 0.0762 | 0.0427 | 0.3963 | 0 | 0 | 0.0146
S-SHIFT-FEED | V | 350 | 31 | 924.8 | 13200 | 0.0017 | 0 | 0 | 0 | 0.3345 | 0.134 | 0.0762 | 0.0427 | 0.3963 | 0 | 0 | 0.0146
S-HT-SHIFT-OUT | V | 437 | 30.8 | 924.8 | 13200 | 0.0013 | 0 | 0 | 0 | 0.384 | 0.105 | 0.026 | 0.124 | 0.35 | 0 | 0 | 0.011
S-LT-SHIFT-OUT | V | 232 | 30.5 | 924.8 | 13200 | 0.0014 | 0 | 0 | 0 | 0.44 | 0.085 | 0.002 | 0.16 | 0.3 | 0 | 0 | 0.0119
S-CO2ABS-OUT | V | 107 | 29.8 | 560 | 9800 | 0.0028 | 0 | 0 | 0 | 0.66 | 0.202 | 0.0052 | 0.0005 | 0.112 | 0 | 0 | 0.0175
S-CO2-EXPORT | V | 42 | 1.5 | 364.8 | 16051 | 0 | 0 | 0 | 0 | 0 | 0 | 0 | 1 | 0 | 0 | 0 | 0
S-META-IN | V | 290 | 30 | 560 | 9800 | 0.0028 | 0 | 0 | 0 | 0.66 | 0.202 | 0.0052 | 0.0005 | 0.112 | 0 | 0 | 0.0175
S-META-OUT | V | 309 | 29.8 | 556 | 9580 | 0.01 | 0 | 0 | 0 | 0.672 | 0.206 | 0 | 0 | 0.103 | 0 | 0 | 0.009
S-SYNGAS-DRY | V | 38 | 29.5 | 500 | 1102 | 0.011 | 0 | 0 | 0 | 0.749 | 0.23 | 0 | 0 | 0 | 0 | 0 | 0.01
S-SYNGAS-COMP | V | 40 | 225 | 500 | 1102 | 0.011 | 0 | 0 | 0 | 0.749 | 0.23 | 0 | 0 | 0 | 0 | 0 | 0.01
S-LOOP-FEED | V | 360 | 220 | 2000 | 34200 | 0.09 | 0 | 0 | 0 | 0.6 | 0.2 | 0 | 0 | 0 | 0.04 | 0 | 0.07
S-CONV-OUT | V | 455 | 219 | 2000 | 34000 | 0.085 | 0 | 0 | 0 | 0.52 | 0.173 | 0 | 0 | 0 | 0.17 | 0 | 0.052
S-NH3-SEP-LIQ | L | 12 | 220 | 290 | 4930 | 0.01 | 0 | 0 | 0 | 0.025 | 0.02 | 0 | 0 | 0 | 0.94 | 0 | 0.005
S-RECYCLE-GAS | V | 12 | 220 | 1710 | 29000 | 0.097 | 0 | 0 | 0 | 0.578 | 0.193 | 0 | 0 | 0 | 0.05 | 0 | 0.062
S-PURGE-GAS | V | 19 | 219 | 85 | 1445 | 0.097 | 0 | 0 | 0 | 0.578 | 0.193 | 0 | 0 | 0 | 0.05 | 0 | 0.062
S-PURGE-WASHED | V | 43 | 25 | 76 | 1230 | 0.107 | 0 | 0 | 0 | 0.638 | 0.213 | 0 | 0 | 0 | 0 | 0 | 0.042
S-NH3-DIST-FEED | L | 60 | 25 | 250 | 4250 | 0.03 | 0 | 0 | 0 | 0.01 | 0 | 0 | 0 | 0.05 | 0.9 | 0 | 0.01
S-NH3-PRODUCT-GAS | V | 20 | 5 | 122.5 | 2085 | 0 | 0 | 0 | 0 | 0 | 0 | 0 | 0 | 0.001 | 0.999 | 0 | 0
S-NH3-PRODUCT-LIQ | L | 12 | 12 | 122.6 | 2086 | 0 | 0 | 0 | 0 | 0 | 0 | 0 | 0 | 0.001 | 0.999 | 0 | 0
S-COND-STRIP-BOT | L | 180 | 38 | 380 | 6848 | 0 | 0 | 0 | 0 | 0 | 0 | 0 | 0 | 0.999 | 0.001 | 0 | 0
Generated from Aspen Plus v12 simulation - NH3_Plant_Simulation.apwz